## Sheet1
模式参数表
内存地址(DEC) | 内存地址(HEX) | 变量 | 默认值 | 16进制 | 数据单位 | 变量含义 | 表
32768 | 8000 | TableIDChoose | 0x0002 | 0002 |  | 参数表选择
32769 | 8001 | WorkModeChoose | 0x0008 | 0008 |  | 模式选择
32770 | 8002 | Length | 21 | 0015 |  | 参数表长度+刻度表Length字段+CheckSum | Length
32771 | 8003 | TableID | 0x0002 | 0002 |  | 刻度模式参数表ID | 表头
32772 | 8004 | 刻度表Length | 19 | 0013 |  | 表总长度
32773 | 8005 | RsvWord1 | 0xFFFF | FFFF |  | 预留字
32774 | 8006 | RsvWord2 | 0xFFFF | FFFF |  | 预留字
32775 | 8007 | Mode | 0x0008 | 0008 |  | 刻度模式选择 | 刻度参数
32776 | 8008 | CenterFreq | 4750 | 128E | 0.1kHz | 发射频率
32777 | 8009 | ScanDeltaFreq | 50 | 0032 | 0.1kHz | 扫描步进频率
32778 | 800A | NoiseAcqTime | 60 | 003C | us | 噪声采集时间
32779 | 800B | NoiseAcqFreq | 50 | 0032 | 0.1MHz | 噪声采样率
32780 | 800C | Period | 10 | 000A | s | 刻度采集指令时间间隔
32781 | 800D | Width90Pulse | 48 | 0030 | us | 90度宽度脉冲
32782 | 800E | Angle180Pulse | 135 | 0087 | deg | 180度脉冲角度
32783 | 800F | EchoAcqPeriodNum | 16 | 0010 | number | 回波周期数
32784 | 8010 | EchoAcqFreqRate | 8 | 0008 | number | 回波采样率相对于回波信号频率的倍数
32785 | 8011 | EchoAcqWindowShift | 23 | 0017 | us | 回波采集时间窗偏移
32786 | 8012 | CalibTE | 10 | 000A | 0.1ms | 刻度时的TE
32787 | 8013 | CalibNE | 60 | 003C | number | 刻度时的NE
32788 | 8014 | PulseTestPulseTime | 100 | 0064 | us | 脉冲检测时的发射脉冲宽度
32789 | 8015 | PulseTestAcqFreq | 80 | 0050 | 0.1MHz | 脉冲检测时的采样率
32790 | 8016 | CheckSum |  |  |  |  | CheckSum
32791 | 8017 | Length | 59 | 003B |  | 参数表长度+测井表Length字段+CheckSum | Length
32792 | 8018 | TableID | 0x0003 | 0003 |  | 表标识 | 表头
32793 | 8019 | 测井表Length | 57 | 0039 |  | 表总长度
32794 | 801A | RsvWord1 | 0xFFFF | FFFF |  | 预留字1
32795 | 801B | RsvWord2 | 0xFFFF | FFFF |  | 预留字2
32796 | 801C | Mode | 0x0001 | 0001 |  | 测井模式选择 | Common Params
32797 | 801D | CenterFreq | 4850 | 12F2 | 0.1KHz | 中心频率
32798 | 801E | ScanDeltaFreq | 50 | 0032 | 0.1KHz | 扫频步进频率
32799 | 801F | NoiseAcqTime | 60 | 003C | us | 噪声采集时间
32800 | 8020 | NoiseAcqFreq | 50 | 0032 | 0.1MHz | 噪声采样率
32801 | 8021 | Angle180Pulse | 135 | 0087 | deg | 180度脉冲角度
32802 | 8022 | EchoAcqPeriodNum | 16 | 0010 | number | 回波采集周期数
32803 | 8023 | EchoAcqFreqRate | 8 | 0008 |  | 回波采样率相对于回波信号频率的倍数
32804 | 8024 | EchoAcqWindowShift | 23 | 0017 | us | 回波采集时间窗偏移
32805 | 8025 | Period | 10 | 000A | s | 模式周期 | STWTE
32806 | 8026 | TE | 6 | 0006 | 0.1ms
32807 | 8027 | TW | 1000 | 03E8 | number
32808 | 8028 | Period | 17 | 0011 | s | 模式周期 | PPMODE
32809 | 8029 | TW for 1C | 30 | 001E | ms | 1C序列的TW
32810 | 802A | TE for 1A | 6 | 0006 | 0.1ms | 1A序列的TE
32811 | 802B | TE for 1C | 6 | 0006 | 0.1ms | 1C序列的TE
32812 | 802C | NE for 1A | 1000 | 03E8 | number | 1A序列的NE
32813 | 802D | NE for 1C | 50 | 0032 | number | 1C序列的NE
32814 | 802E | Nrept for 1C | 96 | 0060 | number | 1C序列的重复次数
32815 | 802F | Period | 17 | 0011 | s | 模式周期 | PPDIF
32816 | 8030 | TW for 1C | 30 | 001E | ms | 1C序列的TW
32817 | 8031 | TW for 1B | 1800 | 0708 | ms | 1B序列的TW
32818 | 8032 | TE for 1A、1B | 6 | 0006 | 0.1ms | 1A、1B序列的TE
32819 | 8033 | TE for 1C | 6 | 0006 | 0.1ms | 1C序列的TE
32820 | 8034 | NE for 1A、1B | 1000 | 03E8 | number | 1A、1B序列的NE
32821 | 8035 | NE for 1C | 50 | 0032 | number | 1C序列的NE
32822 | 8036 | Nrept for 1C | 25 | 0019 | number | 1C序列的重复次数
32823 | 8037 | Period | 20/25 | 0019 | s | 模式周期 | PPT1
32824 | 8038 | TW for 1C | 40 | 0028 | ms | 1C序列的TW
32825 | 8039 | TW CODE (for 1D&1E&1F&1G&1H) | 2 | 0002 | number | 1D、1E、1F、1G、1H序列的TW选择码
32826 | 803A | TE for 1A | 6 | 0006 | 0.1ms | 1A序列的TE
32827 | 803B | TE for 1C&1D&1E&1F&1G&1H | 6 | 0006 | 0.1ms | 1C、1D、1E、1F、1G、1H序列的TE
32828 | 803C | NE for 1A | 1000 | 03E8 | number | 1A序列的NE
32829 | 803D | NE for 1C | 50 | 0032 | number | 1C序列的NE
32830 | 803E | NE for 1D&1E&1F&1G&1H | 16 | 0010 | number | 1D&1E&1F&1G&1H序列的NE
32831 | 803F | Nrept for 1C | 50 | 0032 | number | 1C序列的重复次数
32832 | 8040 | Period | 71 | 0047 | s | 模式周期 | PPOFTW
32833 | 8041 | TW for 1C | 40 | 0028 | ms | 1C序列的TW
32834 | 8042 | TW for 1D | 13000 | 32C8 | ms | 1D序列的TW
32835 | 8043 | TW for 1E | 11000 | 2AF8 | ms | 1E序列的TW
32836 | 8044 | TW for 1F | 10000 | 2710 | ms | 1F序列的TW
32837 | 8045 | TW for 1G | 8000 | 1F40 | ms | 1G序列的TW
32838 | 8046 | TW for 1H | 6000 | 1770 | ms | 1H序列的TW
32839 | 8047 | TE for 1A&1D&1E&1F&1G&1H | 6 | 0006 | 0.1ms | 1A&1D&1E&1F&1G&1H序列的TE
32840 | 8048 | TE for 1C | 6 | 0006 | 0.1ms | 1C序列的TE
32841 | 8049 | Nrept for 1C | 50 | 0032 | number | 1C序列的重复次数
32842 | 804A | Period | 6 | 0006 | s | 模式周期 | PPShort
32843 | 804B | TW for 1C | 40 | 0028 | ms | 1C序列的TW
32844 | 804C | TE for 1A | 6 | 0006 | 0.1ms | 1A序列的TE
32845 | 804D | TE for 1C | 6 | 0006 | 0.1ms | 1C序列的TE
32846 | 804E | NE for 1A | 1000 | 03E8 | number | 1A序列的NE
32847 | 804F | NE for 1C | 50 | 0032 | number | 1C序列的NE
32848 | 8050 | Nrept for 1C | 50 | 0032 | number | 1C序列的重复次数
32849 | 8051 | CheckSum |  |  |  |  | CheckSum