## Sheet1
内存地址(DEC) | 内存地址(HEX) | 变量 | 默认值 | 16进制 | 数据单位 | 变量含义 | 表内容 | 表名
32768 | 8000 | TableIDChoose | 2 | 0002 |  | 参数表选择 |  | 用于模式选择，在下载参数表时更新
32769 | 8001 | WorkModeChoose | 0x0008 | 0008 |  | 模式选择
32770 | 8002 | Length | 23 | 0016 |  | 参数表长度+刻度表Length字段+CheckSum | Length | 刻度模式参数表，开头的Length主要是为了上传参数表方便而使用。
32771 | 8003 | TableID | 2 | 0002 |  | 刻度模式参数表ID | 表头
32772 | 8004 | 刻度表Length | 20 | 0014 |  | 表总长度
32773 | 8005 | RsvWord1 | 0xFFFF | FFFF |  | 预留字
32774 | 8006 | RsvWord2 | 0xFFFF | FFFF |  | 预留字
32775 | 8007 | Mode | 0x0007 | 0007 |  | 刻度模式选择 | 刻度参数
32776 | 8008 | RelayCode | 512 | 0200 |  | 调谐码
32777 | 8009 | CenterFreq | 4750 | 128E | 0.1kHz | 发射频率
32778 | 800A | ScanDeltaFreq | 50 | 0032 | 0.1kHz | 扫描步进频率
32779 | 800B | NoiseAcqTime | 60 | 003C | us | 噪声采集时间
32780 | 800C | NoiseAcqFreq | 50 | 0032 | 0.1MHz | 噪声采样率
32781 | 800D | Period | 10 | 000A | s | 刻度采集指令时间间隔
32782 | 800E | Width90Pulse | 48 | 0030 | us | 90度宽度脉冲
32783 | 800F | Angle180Pulse | 135 | 0087 | deg | 180度脉冲角度
32784 | 8010 | EchoAcqPeriodNum | 16 | 0010 | number | 回波周期数
32785 | 8011 | EchoAcqFreqRate | 8 | 0008 | number | 回波采样率相对于回波信号频率的倍数
32786 | 8012 | EchoAcqWindowShift | 23 | 0017 | us | 回波采集时间窗偏移
32787 | 8013 | CalibTE | 10 | 000A | 0.1ms | 刻度时的TE
32788 | 8014 | CalibNE | 60 | 003C | number | 刻度时的NE
32789 | 8015 | PulseTestPulseTime | 100 | 0064 | us | 脉冲检测时的发射脉冲宽度
32790 | 8016 | PulseTestAcqFreq | 80 | 0050 | 0.1MHz | 脉冲检测时的采样率
32791 | 8017 | CheckSum |  |  |  |  | CheckSum
32792 | 8018 | Length | 60 | 003B |  | 参数表长度+测井表Length字段+CheckSum | Length | 测井模式参数表
32793 | 8019 | TableID | 3 | 0003 |  | 表标识 | 表头
32794 | 801A | 测井表Length | 57 | 0039 |  | 表总长度
32795 | 801B | RsvWord1 | 0xFFFF | FFFF |  | 预留字1
32796 | 801C | RsvWord2 | 0xFFFF | FFFF |  | 预留字2
32797 | 801D | Mode | 0x0001 | 0001 |  | 测井模式选择 | Common Params
32798 | 801E | CenterFreq | 4850 | 12F2 | 0.1KHz | 中心频率
32799 | 801F | ScanDeltaFreq | 50 | 0032 | 0.1KHz | 扫频步进频率
32800 | 8020 | NoiseAcqTime | 60 | 003C | us | 噪声采集时间
32801 | 8021 | NoiseAcqFreq | 50 | 0032 | 0.1MHz | 噪声采样率
32802 | 8022 | Angle180Pulse | 135 | 0087 | deg | 180度脉冲角度
32803 | 8023 | EchoAcqPeriodNum | 16 | 0010 | number | 回波采集周期数
32804 | 8024 | EchoAcqFreqRate | 8 | 0008 |  | 回波采样率相对于回波信号频率的倍数
32805 | 8025 | EchoAcqWindowShift | 23 | 0017 | us | 回波采集时间窗偏移
32806 | 8026 | Period | 10 | 000A | s | 模式周期 | STWTE
32807 | 8027 | TE | 6 | 0006 | 0.1ms
32808 | 8028 | NE | 1000 | 03E8 | number
32809 | 8029 | Period | 17 | 0011 | s | 模式周期 | PPMODE
32810 | 802A | TW for 1C | 30 | 001E | ms | 1C序列的TW
32811 | 802B | TE for 1A | 6 | 0006 | 0.1ms | 1A序列的TE
32812 | 802C | TE for 1C | 6 | 0006 | 0.1ms | 1C序列的TE
32813 | 802D | NE for 1A | 1000 | 03E8 | number | 1A序列的NE
32814 | 802E | NE for 1C | 50 | 0032 | number | 1C序列的NE
32815 | 802F | Nrept for 1C | 96 | 0060 | number | 1C序列的重复次数
32816 | 8030 | Period | 17 | 0011 | s | 模式周期 | PPDIF
32817 | 8031 | TW for 1C | 30 | 001E | ms | 1C序列的TW
32818 | 8032 | TW for 1B | 1800 | 0708 | ms | 1B序列的TW
32819 | 8033 | TE for 1A、1B | 6 | 0006 | 0.1ms | 1A、1B序列的TE
32820 | 8034 | TE for 1C | 6 | 0006 | 0.1ms | 1C序列的TE
32821 | 8035 | NE for 1A、1B | 1000 | 03E8 | number | 1A、1B序列的NE
32822 | 8036 | NE for 1C | 50 | 0032 | number | 1C序列的NE
32823 | 8037 | Nrept for 1C | 25 | 0019 | number | 1C序列的重复次数
32824 | 8038 | Period | 20/25 | 0019 | s | 模式周期 | PPT1
32825 | 8039 | TW for 1C | 40 | 0028 | ms | 1C序列的TW
32826 | 803A | TW CODE (for 1D&1E&1F&1G&1H) | 2 | 0002 | number | 1D、1E、1F、1G、1H序列的TW选择码
32827 | 803B | TE for 1A | 6 | 0006 | 0.1ms | 1A序列的TE
32828 | 803C | TE for 1C&1D&1E&1F&1G&1H | 6 | 0006 | 0.1ms | 1C、1D、1E、1F、1G、1H序列的TE
32829 | 803D | NE for 1A | 1000 | 03E8 | number | 1A序列的NE
32830 | 803E | NE for 1C | 50 | 0032 | number | 1C序列的NE
32831 | 803F | NE for 1D&1E&1F&1G&1H | 16 | 0010 | number | 1D&1E&1F&1G&1H序列的NE
32832 | 8040 | Nrept for 1C | 50 | 0032 | number | 1C序列的重复次数
32833 | 8041 | Period | 71 | 0047 | s | 模式周期 | PPOFTW
32834 | 8042 | TW for 1C | 40 | 0028 | ms | 1C序列的TW
32835 | 8043 | TW for 1D | 13000 | 32C8 | ms | 1D序列的TW
32836 | 8044 | TW for 1E | 11000 | 2AF8 | ms | 1E序列的TW
32837 | 8045 | TW for 1F | 10000 | 2710 | ms | 1F序列的TW
32838 | 8046 | TW for 1G | 8000 | 1F40 | ms | 1G序列的TW
32839 | 8047 | TW for 1H | 6000 | 1770 | ms | 1H序列的TW
32840 | 8048 | TE for 1A&1D&1E&1F&1G&1H | 6 | 0006 | 0.1ms | 1A&1D&1E&1F&1G&1H序列的TE
32841 | 8049 | TE for 1C | 6 | 0006 | 0.1ms | 1C序列的TE
32842 | 804A | Nrept for 1C | 50 | 0032 | number | 1C序列的重复次数
32843 | 804B | Period | 6 | 0006 | s | 模式周期 | PPShort
32844 | 804C | TW for 1C | 40 | 0028 | ms | 1C序列的TW
32845 | 804D | TE for 1A | 6 | 0006 | 0.1ms | 1A序列的TE
32846 | 804E | TE for 1C | 6 | 0006 | 0.1ms | 1C序列的TE
32847 | 804F | NE for 1A | 1000 | 03E8 | number | 1A序列的NE
32848 | 8050 | NE for 1C | 50 | 0032 | number | 1C序列的NE
32849 | 8051 | Nrept for 1C | 50 | 0032 | number | 1C序列的重复次数
32850 | 8052 | CheckSum |  |  |  |  | CheckSum
32851 | 8053 | Reserve，用以上表添加新的字段
32852 | 8054
32853 | 8055
32854 | 8056
32855 | 8057 | Length | 78 | 0047 |  | 参数表长度+测井表Length字段+CheckSum | Length | 刻度参数表
32856 | 8058 | TableID | 1 | 0001 |  | 表标识 | 表头
32857 | 8059 | Length | 75 | 0045 |  | 表总长度
32858 | 805A | RsvWord1 | 0xFFFF | FFFF |  | 预留字1
32859 | 805B | RsvWord2 | 0xFFFF | FFFF |  | 预留字2
32860 | 805C | ToolID | MR | 4D52 | ASCII码，"MRT95-2101" | 仪器标识 | 刻度信息
32861 | 805D |  | T9 | 5439
32862 | 805E |  | 5- | 352D
32863 | 805F |  | 21 | 3231
32864 | 8060 |  | 01 | 3031
32865 | 8061 | RelayTime | 0 | 0000 | s | 时间标签 | 调谐刻度参数
32866 | 8062 |  |  | 0000
32867 | 8063 | ProbeTemp | 230 | 00E6 | 0.1℃ | 探头温度
32868 | 8064 | RCa0 | 120.64 | 0000 | 浮点数 | 二次项系数，拟合公式为a0+a1*f+a2^2*f
32869 | 8065 |  |  | 0000
32870 | 8066 | RCa1 | -1.2677 | 0000 | 浮点数
32871 | 8067 |  |  | 0000
32872 | 8068 | RCa2 | 0.0017 | 0000 | 浮点数
32873 | 8069 |  |  | 0000
32874 | 806A | NoiseAmp |  | 0001 | 0.1mV | 噪声均值
32875 | 806B | NoiseStd |  | 0002 | 0.1mV | 噪声标准差
32876 | 806C | NoiseMaxAmp |  | 0003 | 0.1mV | 噪声最大值
32877 | 806D | ScanTime |  | 0004 | s | 扫频时间标签
32878 | 806E |  |  | 0005
32879 | 806F | ProbeTemp2 | 230 | 00E6 | 0.1℃ | 扫频时探头温度
32880 | 8070 | SetCenterFreq | 4850 | 12F2 | 0.1kHz | 中心频率设定值
32881 | 8071 | ScanDeltaFreq | 50 | 0032 | 0.1kHz | 扫频步进频率
32882 | 8072 | ScanAmp |  | 0001 | 0.1mV | 9个扫频信号值
32883 | 8073 |  |  | 0002
32884 | 8074 |  |  | 0003
32885 | 8075 |  |  | 0004
32886 | 8076 |  |  | 0005
32887 | 8077 |  |  | 0006
32888 | 8078 |  |  | 0007
32889 | 8079 |  |  | 0008
32890 | 807A |  |  | 0009
32891 | 807B | FitFreq | 4850 | 12F2 | 0.1kHz | 拟合中心频率
32892 | 807C | FitFreqAmp | 6000 | 1770 | 0.1mV | 拟合中心频率的幅值
32893 | 807D | QValue | 20 | 0014 | 无量纲 | Q值
32894 | 807E | NoiseAmp2 |  | 0001 | 0.1mV | 噪声均值
32895 | 807F | NoiseStd2 |  | 0002 | 0.1mV | 噪声标准差
32896 | 8080 | NoiseMaxAmp2 |  | 0003 | 0.1mV | 噪声最大值
32897 | 8081 | MainCalTime | 0 | 0000 | s | 主刻度时间标签 | MainCalib
32898 | 8082 |  |  | 0000
32899 | 8083 | ProbeTemp3 | 230 | 00E6 | 0.1℃ | 主刻度时探头温度
32900 | 8084 | Width90P | 40 | 0028 | us | 90度脉宽
32901 | 8085 | Pulse90Amp | 6000 | 1770 | 0.1V | 90度脉冲幅值
32902 | 8086 | MainCalE90 |  | 0000 | 0.1V*us | 90度发射脉冲能量值
32903 | 8087 | DCHV | 6000 | 1770 | 0.1V | 直流高压值
32904 | 8088 | Width90Start | 24 | 0018 | us | 主刻度时90度脉宽扫描起始值
32905 | 8089 | Width90Step | 6 | 0006 | us | 主刻度时90度脉宽扫描步进值
32906 | 808A | Width90StepNo | 6 | 0006 | number | 主刻度时90度脉宽扫描步进次数
32907 | 808B | PowerVeriA | -0.0005 | 0000 | 无量纲 | 功率校正系数A
32908 | 808C |  |  | 0000
32909 | 808D | PowerVeriB | 0.0558 | 0000 | 无量纲 | 功率校正系数B
32910 | 808E |  |  | 0000
32911 | 808F | PowerVeriC | -0.6262 | 0000 | 无量纲 | 功率校正系数C
32912 | 8090 |  |  | 0000
32913 | 8091 | PorCalTime | 0 | 0000 | s | 孔隙度刻度时间标签 | PoroCalib
32914 | 8092 |  |  | 0000
32915 | 8093 | ProbeTemp4 | 230 | 00E6 | 0.1℃ | 孔隙度刻度时探头温度
32916 | 8094 | EchoAmp |  | 0001 | 0.1mV | 孔隙度刻度回波信号幅值
32917 | 8095 | T2LM |  | 0002 | 0.1ms | T2几何平均值
32918 | 8096 | PSweepFreq |  | 0003 | 10Hz | 迷你扫频拟合中心频率
32919 | 8097 | PSweepAmp |  | 0004 | 0.1mV | 迷你扫频中心频率幅值
32920 | 8098 | PSweepQ |  | 0005 | 无量纲 | 孔隙度刻度扫频Q值
32921 | 8099 | PORCalDeltaFRQ |  | 0006 | 0.1kHz | 孔隙度刻度频率与主扫频测得值的偏差
32922 | 809A | PoroVerif | 1000 | 03E8 | 0.1% | 校验模式孔隙度 | PoroVeri
32923 | 809B | NoiseVerif |  | 0001 | 0.1mV | 校验模式噪声值均值
32924 | 809C | RingVerif |  | 0002 | 0.1mV | 振铃噪声值
32925 | 809D | PTa0 |  |  |  |  | ProbePara
32926 | 809E
32927 | 809F | PTa1
32928 | 80A0
32929 | 80A1 | PTa2
32930 | 80A2
32931 | 80A3 | CheckSum |  |  |  |  | CheckSum
32932 | 80A4
32933 | 80A5
32934 | 80A6
32935 | 80A7
32936 | 80A8
32937 | 80A9 | Length | 22 | 0015 |  | 参数表长度+测井表Length字段+CheckSum | Length | 仪器配置参数表
32938 | 80AA | TableID | 4 | 0004 |  | 表标识 | 表头
32939 | 80AB | Length | 19 | 0013 |  | 表总长度
32940 | 80AC | RsvWord1 | 0xFFFF | FFFF |  | 预留字1
32941 | 80AD | RsvWord2 | 0xFFFF | FFFF |  | 预留字2
32942 | 80AE | Timestamp |  |  |  | 时间标签 | 参数
32943 | 80AF
32944 | 80B0 | AutoAcq | 1 | 0001 | number | 自动采集
32945 | 80B1 | AutoAmpThd | 100 | 0064 | mV | 自动采集阈值
32946 | 80B2 | IntervalCaseDet | 10 | 000A | s | 套管检测间隔
32947 | 80B3 | FreqOffsetSThd | 50 | 0032 | 0.1kHz | 扫频频率偏差值
32948 | 80B4 | LogMode | 1 | 0001 | number | 测井子模式
32949 | 80B5 | HeatThd | 1750 | 06D6 | 0.1℃ | 散热片高温阈值
32950 | 80B6 | FreqOffsetMThd | 50 | 0032 | 0.1kHz | 磁场频率偏差阈值
32951 | 80B7 | Vib1010Thd | 10 | 000A | 1g | 振动传感器计数阈值
32952 | 80B8 | VibS1Thd | 10 | 000A | number | 轻度振动阈值
32953 | 80B9 | VibMoThd | 20 | 0014 | number | 中度振动阈值
32954 | 80BA | MStaticThd | 20 | 0014 | number | 运动静态阈值
32955 | 80BB | MTripThd | 140 | 008C | rpm | 运动滑测阈值
32956 | 80BC | P90EmitThd | 60 | 003C | V | 允许发射的90V电源低阈值
32957 | 80BD | STKLEV | 5 | 0005 | number | 叠加次数 | 反演参数
32958 | 80BE | SALFA |  |  |  | 平滑因子
32959 | 80BF | T2CC |  |  |  | 泥质T2截止值
32960 | 80C0 | T2C |  |  |  | 毛管T2截止值
32961 | 80C1 | CheckSum |  |  |  |  | CheckSum
32962 | 80C2
32963 | 80C3
32964 | 80C4
32965 | 80C5
32966 | 80C6 | DDS_FREQ_ADDR |  |  | kHz | 此处用来保存DDS设定频率 | 以前程序这样使用，此处可以修改为变量，但此处不修改与以前保持一致。